## 扉-2 招标控制价扉页
|  | 呼伦贝尔职业技术学院体育馆警卫室维修改造工程 |  |  |  | 工程
招标控制价
招标控制价 | （小写）： |  | 13365
| （大写）： |  | 壹万叁仟叁佰陆拾伍元整
招 标 人： |  |  |  | 造价咨询人：
| (单位盖章) |  |  |  | (单位资质专用章)
法定代理人 或其授权人： |  |  |  | 法定代理人 或其授权人：
| (签字或盖章) |  |  |  | (签字或盖章)
编 制 人： |  |  |  | 复 核 人：
| (造价人员签字盖专用章) |  |  |  | (造价工程师签字盖专用章)
编 制 时 间： | 年 月 日 |  |  | 复 核 时 间： | 年 月 日
扉—2

## 表-01 总说明
总 说 明
工程名称：呼伦贝尔职业技术学院体育馆警卫室维修改造工程 |  | 第 1 页 共 2 页
编制说明 工程名称：呼伦贝尔职业技术学院体育馆警卫室维修改造工程 一、工程概况： 1.工程名称：呼伦贝尔职业技术学院体育馆警卫室维修改造工程。 2.工程地点：呼伦贝尔职业技术学院体育馆。 3.工程内容：呼伦贝尔职业技术学院体育馆警卫室维修改造工程。 二、编制范围 1.呼伦贝尔职业技术学院体育馆警卫室维修改造工程。 三、编制依据： 1.依据:《设工程工程量清单计价规范》(GB50500—2013) 2.2021届《内蒙古自治区房屋修缮工程预算定额》。 3.建设单位提供的相关资料及现场数据。 4.有关规范及标准图集。 四、考虑的施工方法与措施（依据建设单位提供做法及改造意见）： 1.门卫房地面回填土50cm，浇筑地面水稳层碎石灌浆15cm厚，然后铺设C20混凝土垫层10cm，最后水泥砂浆粘贴陶瓷地砖及踢脚线。 2.墙面水泥砂浆抹灰、找平后刮腻子两遍，乳胶漆两遍装饰。 3.天棚做石膏板吊顶，采用轻钢龙骨，面层刮腻子两遍乳胶漆两遍装饰。 4.房间开一个门洞，采用双面扣槽下18A槽钢支撑作为过梁，混凝土填满，下方拆除墙体并安装塑钢门联窗，门尺寸0.8*2.1，窗尺寸1.2*1.2。 5、房间增设一组2米长4排管暖气，安装一个开关两个插座一个吸顶灯。管线及阀门依据现场情况布置。 五、其他说明 1.本清单设置暂列金1068.18元（不含税）。 2.本清单设置计日工详见相关其他费表格。 3.本工程未设置人工实名制费用。
表-01
总 说 明
工程名称：呼伦贝尔职业技术学院体育馆警卫室维修改造工程 |  | 第 2 页 共 2 页
表-01

## 表-02 建设项目招标控制价汇总表
建设项目招标控制价汇总表
工程名称：呼伦贝尔职业技术学院体育馆警卫室维修改造工程 |  |  |  | 第 1 页 共 1 页
序号 | 单项工程名称 | 金额（元） | 其中: （元）
|  |  | 暂估价 |  | 安全文明施工费 | 规费
1 | 呼伦贝尔职业技术学院体育馆警卫室维修改造工程 | 13364.6 |  |  | 140.76
合计 |  | 13364.6 |  |  | 140.76
注：本表适用于工程项目招标控制价或投标报价的汇总。
表-02

## 表-04 单位工程招标控制价汇总表【建筑装饰】
单位工程招标控制价汇总表
工程名称：建筑装饰 |  | 标段：呼伦贝尔职业技术学院体育馆警卫室维修改造工程 |  | 第 1 页 共 1 页
序号 | 汇总内容 |  | 金额(元) |  | 其中：暂估价（元）
1 | 分部分项工程 |  | 7623.38 |  | 0
2 | 措施项目 |  | 142.02
2.1 | 其中：安全文明施工费 |  | 94.68
3 | 其他项目 |  | 912.34
3.1 | 其中：暂列金额 |  | 762.34
3.2 | 其中：专业工程暂估价
3.3 | 其中：计日工 |  | 150
3.4 | 其中：总承包服务费
4 | 规费
5 | 税金 |  | 781
招标控制价合计=1+2+3+4+5 |  |  | 9,458.74 |  | 0
注：本表适用于单位工程招标控制价或投标报价的汇总，如无单位工程划分，单项工程也使用本表汇总
表—04

## 表-08 分部分项工程和单价措施项目清单与计价表【建筑装饰】
分部分项工程和单价措施项目清单与计价表
工程名称：建筑装饰 |  |  |  | 标段：呼伦贝尔职业技术学院体育馆警卫室维修改造工程 |  |  |  | 第 1 页 共 2 页
序号 | 项目编码 | 项目名称 | 项目特征描述 |  | 计量单位 | 工程量 | 金额（元）
[7 empty] | 综合单价 |  | 合价 | 其中
暂估价
整个项目
1 | 010103001001 | 回填方 | 室内房心回填土 1、材质：素土夯实 2、厚度：50cm |  | m3 | 4.2 | 38.64 |  | 162.29
2 | 010404001001 | 垫层 | 地面垫层 1、材质：碎石灌浆 2、厚度：150mm |  | m3 | 1.26 | 337.91 |  | 425.77
3 | 011101006001 | 平面砂浆找平层 | 砂浆找平 1、材质：水泥砂浆 2、厚度：2cm |  | m2 | 8.4 | 26.04 |  | 218.74
4 | 011102003001 | 块料楼地面 | 地面砖铺设 1、材质：陶瓷地面砖 2、结合层：水泥砂浆 |  | m2 | 8.4 | 165.64 |  | 1391.38
5 | 011105003001 | 块料踢脚线 | 陶瓷踢脚线 1、材质：陶瓷踢脚线 |  | m2 | 0.3 | 194.7 |  | 58.41
6 | 011201001001 | 墙面一般抹灰 | 墙面抹灰 1、材质：水泥砂浆 2、厚度2cm |  | m2 | 16.02 | 41.75 |  | 668.84
7 | 011406001001 | 抹灰面油漆 | 墙面装饰 1、材质：乳胶漆墙面 2、乳胶漆两遍，刮腻子两遍 |  | m2 | 16.02 | 26.97 |  | 432.06
8 | 011302001001 | 吊顶天棚 | 天棚吊顶 1、材质：石膏板 2、龙骨：轻钢龙骨 3、面层装饰：乳胶漆两遍、刮腻子两遍 |  | m2 | 8.4 | 142.89 |  | 1200.28
9 | 010606013001 | 零星钢构件 | 加固过梁安装 1、材质：18a槽钢两道 |  | t | 0.09 | 10646.44 |  | 958.18
10 | 010507007001 | 其他构件 | 槽钢过梁填缝 1、材质：C20混凝土 |  | m3 | 0.05 | 790.2 |  | 39.51
11 | 011601001001 | 砖砌体拆除 | 门洞口掏砌 1、材质：红砖 2、厚度：240 3、垃圾清理及运输 |  | m2 | 3.12 | 234.47 |  | 731.55
12 | 010802001002 | 金属(塑钢）门 | 安装门联窗 1、材质： 塑钢门联窗 2、规格：门0.8*2.1窗1.2*1.2m |  | m2 | 3.12 | 390.94 |  | 1219.73
13 | 010809004001 | 石材窗台板 | 窗台板安装 1、材质：石材 |  | m2 | 0.26 | 448.62 |  | 116.64
|  | 分部小计 | [6 empty] | 7623.38
本页小计 | [8 empty] | 7623.38
注：为计取规费等的使用，可在表中增设其中：“定额人工费”
表—08
分部分项工程和单价措施项目清单与计价表
工程名称：建筑装饰 |  |  |  | 标段：呼伦贝尔职业技术学院体育馆警卫室维修改造工程 |  |  |  | 第 2 页 共 2 页
序号 | 项目编码 | 项目名称 | 项目特征描述 |  | 计量单位 | 工程量 | 金额（元）
[7 empty] | 综合单价 |  | 合价 | 其中
暂估价
措施项目
本页小计
合 计 | [8 empty] | 7623.38
注：为计取规费等的使用，可在表中增设其中：“定额人工费”
表—08

## 蒙-8 分部分项工程量清单综合单价分析表（带子目）【建筑装
分部分项工程量清单综合单价分析表
工程名称:建筑装饰 |  |  |  |  | 专业：第一册 结构工程 |  |  |  | 第1页 共2页
顺序号 | 项目编号(定额编号) | 项目名称 | 单位 | 数量 |  | 综合单价(元) | 综合合价(元) | 综合单价
[8 empty] | 人工费 |  | 材料费 | 机械费 | 管理费 | 利润
1 | 010103001001 | 回填方 | m3 | 4.2 |  | 38.64 | 162.29 | 31.67 |  |  |  | 3.8 | 3.17
| 1-2-63 | 回填土 素土 | m3 | 4.2 |  | 38.64 | 162.27 | 31.67 |  |  |  | 3.8 | 3.17
2 | 010404001001 | 垫层 | m3 | 1.26 |  | 337.91 | 425.77 | 92.1 |  | 218.16 | 7.4 | 11.06 | 9.21
| 2-3-23 | 垫层 碎石 灌浆 | m3 | 1.26 |  | 337.91 | 425.77 | 92.1 |  | 218.16 | 7.4 | 11.05 | 9.21
3 | 011101006001 | 平面砂浆找平层 | m2 | 8.4 |  | 26.04 | 218.74 | 12.54 |  | 9.94 | 0.8 | 1.5 | 1.25
| 2-3-27 | 平面砂浆找平层 厚度20mm 混凝土或硬基层上 | m2 | 8.4 |  | 26.04 | 218.7 | 12.54 |  | 9.94 | 0.8 | 1.5 | 1.25
4 | 011102003001 | 块料楼地面 | m2 | 8.4 |  | 165.64 | 1391.38 | 34.13 |  | 123.21 | 0.8 | 4.1 | 3.41
| 2-3-111 | 块料面层 陶瓷地面砖 每块面积0.64m2以内 | m2 | 8.4 |  | 165.64 | 1391.34 | 34.12 |  | 123.21 | 0.8 | 4.09 | 3.41
5 | 011105003001 | 块料踢脚线 | m2 | 0.3 |  | 194.7 | 58.41 | 67.53 |  | 112.27 |  | 8.1 | 6.77
| 2-3-132 | 踢脚线 陶瓷地面砖 | m2 | 0.3 |  | 194.69 | 58.41 | 67.55 |  | 112.28 |  | 8.11 | 6.75
6 | 011201001001 | 墙面一般抹灰 | m2 | 16.02 |  | 41.75 | 668.84 | 25.13 |  | 10.18 | 0.9 | 3.02 | 2.51
| 2-4-7 | 墙面抹灰 内墙 (14+6)mm | m2 | 16.02 |  | 41.75 | 668.79 | 25.13 |  | 10.18 | 0.9 | 3.02 | 2.51
7 | 011406001001 | 抹灰面油漆 | m2 | 16.02 |  | 26.97 | 432.06 | 17.61 |  | 5.48 |  | 2.11 | 1.76
| 2-6-141 | 乳胶漆 室内 墙面新做 二遍 | m2 | 16.02 |  | 26.97 | 431.98 | 17.61 |  | 5.48 |  | 2.11 | 1.76
8 | 011302001001 | 吊顶天棚 | m2 | 8.4 |  | 142.89 | 1200.28 | 72.55 |  | 54.13 | 0.25 | 8.71 | 7.25
| 2-5-29 | 平面、跌级天棚 装配式U型轻钢天棚龙骨(不上人型) 规格(mm) 300×300 平面 | m2 | 8.4 |  | 66.27 | 556.68 | 31.08 |  | 28.1 | 0.25 | 3.73 | 3.11
分部分项工程量清单综合单价分析表
工程名称:建筑装饰 |  |  |  |  | 专业：第一册 结构工程 |  |  |  | 第2页 共2页
顺序号 | 项目编号(定额编号) | 项目名称 | 单位 | 数量 |  | 综合单价(元) | 综合合价(元) | 综合单价
[8 empty] | 人工费 |  | 材料费 | 机械费 | 管理费 | 利润
| 2-5-90 | 平面、跌级天棚 石膏板天棚面层 安在U型 轻钢龙骨上 | m2 | 8.4 |  | 44.28 | 371.95 | 19.45 |  | 20.54 |  | 2.33 | 1.95
| 2-6-142 | 乳胶漆 室内 天棚面新做 二遍 | m2 | 8.4 |  | 32.34 | 271.63 | 22.02 |  | 5.48 |  | 2.64 | 2.2
9 | 010606013001 | 零星钢构件 | t | 0.09 |  | 10646.44 | 958.18 | 4273.78 |  | 4268.78 | 1163.67 | 512.78 | 427.33
| 1-5-33 | 金属结构安装 零星钢构件、安装 | t | 0.09 |  | 2250.78 | 202.57 | 1427.96 |  | 192.13 | 316.53 | 171.36 | 142.8
| 1-5-23 | 金属结构制作 零星钢构件 | t | 0.09 |  | 8395.69 | 755.61 | 2845.77 |  | 4076.72 | 847.13 | 341.49 | 284.58
10 | 010507007001 | 其他构件 | m3 | 0.05 |  | 790.2 | 39.51 | 354.8 |  | 357.4 |  | 42.6 | 35.4
| 1-4-34 | 混凝土工程 小型构件 | m3 | 0.05 |  | 790.27 | 39.51 | 354.75 |  | 357.47 |  | 42.57 | 35.48
11 | 011601001001 | 砖砌体拆除 | m2 | 3.12 |  | 234.47 | 731.55 | 146.66 |  | 55.54 |  | 17.6 | 14.67
| 1-3-14 | 门口掏砌 1砖墙 | m2 | 3.12 |  | 234.47 | 731.55 | 146.66 |  | 55.54 |  | 17.6 | 14.67
12 | 010802001002 | 金属(塑钢）门 | m2 | 3.12 |  | 390.94 | 1219.73 | 50.84 |  | 328.91 |  | 6.1 | 5.08
| 2-2-41 | 金属门 塑钢成品门安装 平开 | m2 | 3.12 |  | 390.94 | 1219.74 | 50.84 |  | 328.91 |  | 6.1 | 5.08
13 | 010809004001 | 石材窗台板 | m2 | 0.26 |  | 448.62 | 116.64 | 65.12 |  | 369.19 |  | 7.81 | 6.5
| 2-2-102 | 窗台板 面层 石材 | m2 | 0.26 |  | 448.62 | 116.64 | 65.1 |  | 369.2 |  | 7.81 | 6.51
| 合计 | [5 empty] | 7623.38

## 蒙-9 措施项目清单综合单价分析表（带子目）【建筑装饰】
措施项目清单综合单价分析表
工程名称:建筑装饰 | [6 empty] | 标段：呼伦贝尔职业技术学院体育馆警卫室维修改造工程 |  |  |  | 第 1 页 共 1 页
序号 | 项目编码 | 项目名称 | 项目特征描述 | 计量 单位 | 工程量 | 综合单价 | [6 empty] | 综合合价
[6 empty] | 人工费 |  | 材料费 | 机械费 | 管理费和利润 |  | 合计
本页小计
合 计
注：本表适用于以综合单价形式计价的措施项目
表—11

## 表-11 总价措施项目清单与计价表【建筑装饰】
总价措施项目清单与计价表
工程名称：建筑装饰 |  |  | 标段：呼伦贝尔职业技术学院体育馆警卫室维修改造工程 | [5 empty] | 第 1 页 共 1 页
序号 | 项目编码 | 项目名称 |  | 计算基础 | 费率(%) | 金额(元) |  | 调整费率(%) |  | 调整后金额(元) | 备注
1 | 011707001 | 安全文明施工费 |  |  |  | 94.68
1.1 | 011707001001 | 安全文明施工与环境保护费 |  | 分部分项人工费+技术措施项目人工费 | 2 | 63.12
1.2 | 011707001002 | 临时设施费 |  | 分部分项人工费+技术措施项目人工费 | 1 | 31.56
2 | 011707005001 | 雨季施工增加费 |  | 分部分项人工费+技术措施项目人工费 | 0.5 | 15.78
3 | 011707004001 | 二次搬运费 |  | 分部分项人工费+技术措施项目人工费 | 1 | 31.56
4 | 01B001 | 特殊地区施工增加费 |  | 分部分项人工费+技术措施项目人工费 | 0
5 | 011707002001 | 夜间施工增加费
6 | 011707002002 | 白天在地下室施工增加费
7 | 011707005002 | 冬季施工增加费
合 计 | [5 empty] | 142.02
编制人（造价人员）： | [6 empty] | 复核人（造价工程师）：
注：1.“计算基础”中安全文明施工费可为“定额基价”、“定额人工费”或“定额人工费+定额机械费”，其他项目可为“定额人工费”或“定额人工费+定额机械费”。 2.按施工方案计算的措施费，若无“计算基础”和“费率”的数值，也可只填“金额”数值，但应在备注栏说明施工方案出处或计算方法。
表-11

## 表-12 其他项目清单与计价汇总表【建筑装饰】
其他项目清单与计价汇总表
工程名称：建筑装饰 |  | 标段：呼伦贝尔职业技术学院体育馆警卫室维修改造工程 |  |  | 第 1 页 共 1 页
序号 | 项目名称 |  | 金额(元) | 结算金额(元) |  | 备注
1 | 暂列金额 |  | 762.34 |  |  | 明细详见表-12-1
2 | 暂估价
2.1 | 专业工程暂估价 |  |  |  |  | 明细详见表-12-3
2.2 | 材料暂估价 |  | - |  |  | 明细详见表-12-2
3 | 计日工 |  | 150 |  |  | 明细详见表-12-4
4 | 总承包服务费 |  |  |  |  | 明细详见表-12-5
5 | 材料检验试验费
6 | 建筑工程能效测评费
7 | 工程变更及现场签证
8 | 提前竣工（赶工补偿）
9 | 无负荷联合试运转费
10 | 停窝工损失费
11 | 施工期间未完工程保护费
12 | 企业自有工人培训管理费
13 | 建筑工人实名制费
合计 |  |  | 912.34 |  |  | —
注：材料（工程设备）暂估单价进入清单项目综合单价，此处不汇总。
表-12

## 表-12-1 暂列金额表【建筑装饰】
暂列金额明细表
工程名称：建筑装饰 |  | 标段：呼伦贝尔职业技术学院体育馆警卫室维修改造工程 |  |  | 第 1 页 共 1 页
序号 | 项目名称 |  | 计量单位 | 暂定金额(元) |  | 备注
1 | 暂列金 |  | 元 | 762.34
合 计 |  |  |  | 762.34 |  | —
注：此表由招标人填写，如不能详列，也可只列暂列金额总额，投标人应将上述暂列金额计入投标总价中。
表—12—1

## 表-12-4 计日工表【建筑装饰】
计 日 工 表
工程名称：建筑装饰 |  | 标段：呼伦贝尔职业技术学院体育馆警卫室维修改造工程 | [5 empty] | 第 1 页 共 1 页
编号 | 项目名称 |  | 单位 | 暂定数量 | 实际数量 | 综合单价(元) | 合价(元)
[7 empty] | 暂定 |  | 实际
1 | 人工
1 | 计日工 |  | 工日 | 1 |  | 150 | 150
人工小计 | [6 empty] | 150
2 | 材料
材料小计
3 | 机械
机械小计
四、企业管理费和利润
总 计 | [6 empty] | 150
注：此表项目名称、暂定数量由招标人填写，编制招标控制价时，单价由招标人按有关计价规定确定；投标时，单价由投标人自主报价，按暂定数量计算合价计入投标总价中。结算时，按发承包双方确认的实际数量计算合价。
表—12—4

## 表-13 规费、税金项目清单与计价表【建筑装饰】
规费、税金项目计价表
工程名称：建筑装饰 |  | 标段：呼伦贝尔职业技术学院体育馆警卫室维修改造工程 |  |  |  | 第 1 页 共 1 页
序号 | 项目名称 |  | 计算基础 |  | 计算基数 |  | 计算费率(%) | 金额（元）
1 | 规费 |  | 环境保护税
1.4 | 环境保护税
2 | 税金 |  | 税前工程造价 |  | 8677.74 |  | 9 | 781
合 计 | [7 empty] | 781
编制人（造价人员）： |  |  |  | 复核人（造价工程师）：
表-13

## 表-23 主要材料和工程设备选用表【建筑装饰】
主要材料和工程设备选用表
工程名称：建筑装饰 | [6 empty] | 第 1 页 共 1 页
序号 | 材料设备名称 | 单位 | 市场价 | 数量 | 品牌 | 厂家 |  | 规格型号 | 备注
1 | 型钢 | t | 3300 | 0.01125 |  |  |  | 综合
2 | 中厚钢板 | t | 3300 | 0.08136 |  |  |  | 综合
3 | 低合金钢焊条 | kg | 11.67 | 2.9684 |  |  |  | E43系列
4 | 碎石 | m3 | 79.32 | 1.388 |  |  |  | 综合
5 | 板枋材 | m3 | 1501.5 | 0.05616
6 | 陶瓷地砖 | m2 | 107.16 | 0.312 |  |  |  | 综合
7 | 地砖 | m2 | 107.16 | 8.8234 |  |  |  | 800×800
8 | 石材成品窗台板 | m2 | 338.31 | 0.273
9 | 纸面石膏板 | m2 | 17.84 | 8.82
10 | 轻钢龙骨不上人型(平面) | m2 | 24.02 | 8.82 |  |  |  | 300×300
11 | 塑钢平开门 | m2 | 300 | 2.9964
12 | 苯丙清漆 | kg | 9.52 | 2.8376
13 | 苯丙乳胶漆内墙用 | kg | 11 | 6.7912
14 | 成品腻子粉 | kg | 0.56 | 49.8461
15 | 硅酮耐候密封胶 | kg | 18.39 | 2.6841
16 | 聚氨酯发泡密封胶 | 支 | 11.15 | 4.4716 |  |  |  | (750mL/支)
17 | 干混砌筑砂浆 | m3 | 451.33 | 0.5134 |  |  |  | M10
18 | 干混地面砂浆 M20 | m3 | 485.44 | 0.34272
19 | 干混抹灰砂浆 面层 M10 | m3 | 436.89 | 0.1115
20 | 干混抹灰砂浆 底层 M10 | m3 | 436.89 | 0.26016
注：本表中所列材料设备应仅限于承包人自行采购范围内的材料设备。本表格可以按照同样的格式扩展。

## 表-04 单位工程招标控制价汇总表【安装工程】
单位工程招标控制价汇总表
工程名称：安装工程 |  | 标段：呼伦贝尔职业技术学院体育馆警卫室维修改造工程 |  | 第 1 页 共 1 页
序号 | 汇总内容 |  | 金额(元) |  | 其中：暂估价（元）
1 | 分部分项工程 |  | 3058.4 |  | 0
2 | 措施项目 |  | 69.12
2.1 | 其中：安全文明施工费 |  | 46.08
3 | 其他项目 |  | 455.84
3.1 | 其中：暂列金额 |  | 305.84
3.2 | 其中：专业工程暂估价
3.3 | 其中：计日工 |  | 150
3.4 | 其中：总承包服务费
4 | 规费
5 | 税金 |  | 322.5
招标控制价合计=1+2+3+4+5 |  |  | 3,905.86 |  | 0
注：本表适用于单位工程招标控制价或投标报价的汇总，如无单位工程划分，单项工程也使用本表汇总
表—04

## 表-08 分部分项工程和单价措施项目清单与计价表【安装工程】
分部分项工程和单价措施项目清单与计价表
工程名称：安装工程 |  |  |  | 标段：呼伦贝尔职业技术学院体育馆警卫室维修改造工程 |  |  |  | 第 1 页 共 1 页
序号 | 项目编码 | 项目名称 | 项目特征描述 |  | 计量单位 | 工程量 | 金额（元）
[7 empty] | 综合单价 |  | 合价 | 其中
暂估价
整个项目
1 | 030411001001 | 配管 | 1.名称：DN20刚性阻燃管 |  | m | 37.8 | 14.07 |  | 531.85
2 | 030411004001 | 配线 | 1.名称：BV2.5mm2 |  | m | 71.7 | 4.63 |  | 331.97
3 | 030411004002 | 配线 | 1.名称：BV4mm2 |  | m | 41.7 | 4.92 |  | 205.16
4 | 030412001001 | 普通灯具 | 1.名称：吸顶灯 |  | 套 | 1 | 49.7 |  | 49.7
5 | 030404034001 | 照明开关 | 1.名称：单联单控开关 10A |  | 个 | 1 | 19.24 |  | 19.24
6 | 030404035001 | 插座 | 1.名称：五孔插座 15A |  | 个 | 2 | 32.67 |  | 65.34
7 | 030413002001 | 凿（压)槽 | 1.名称：混凝土墙开槽 管径20 |  | m | 5.2 | 69.7 |  | 362.44
8 | 031005004001 | 光排管散热器 | 1.名称：光排管散热器 2.规格：D108-2000-4 |  | 组 | 1 | 614.06 |  | 614.06
9 | 031001001001 | 镀锌钢管 | 1.名称：镀锌钢管 2.规格：DN40 |  | m | 11.6 | 59.51 |  | 690.32
10 | 031003001001 | 螺纹阀门 | 1.名称：闸阀 2.规格：DN40 |  | 个 | 2 | 94.16 |  | 188.32
|  | 分部小计 | [6 empty] | 3058.4
措施项目
本页小计 | [8 empty] | 3058.4
合 计 | [8 empty] | 3058.4
注：为计取规费等的使用，可在表中增设其中：“定额人工费”
表—08

## 蒙-8 分部分项工程量清单综合单价分析表（带子目）【安装工
分部分项工程量清单综合单价分析表
工程名称:安装工程 |  |  |  |  | 专业：第一册 结构工程 |  |  |  | 第1页 共2页
顺序号 | 项目编号(定额编号) | 项目名称 | 单位 | 数量 |  | 综合单价(元) | 综合合价(元) | 综合单价
[8 empty] | 人工费 |  | 材料费 | 机械费 | 管理费 | 利润
1 | 030411001001 | 配管 | m | 37.8 |  | 14.07 | 531.85 | 9.8 |  | 2.11 |  | 1.18 | 0.98
| 6-10-123 | 刚性阻燃塑料管敷设砖、混凝土结构暗配 外径20mm | m | 37.8 |  | 14.07 | 531.88 | 9.8 |  | 2.11 |  | 1.18 | 0.98
2 | 030411004001 | 配线 | m | 71.7 |  | 4.63 | 331.97 | 1.76 |  | 2.48 |  | 0.21 | 0.18
| 6-10-285 | 管内穿线 穿照明线 铜芯 导线截面2.5mm2以内 | m | 71.7 |  | 4.63 | 331.97 | 1.76 |  | 2.48 |  | 0.21 | 0.18
3 | 030411004002 | 配线 | m | 41.7 |  | 4.92 | 205.16 | 1.14 |  | 3.53 |  | 0.14 | 0.11
| 6-10-286 | 管内穿线 穿照明线 铜芯 导线截面4mm2以内 | m | 41.7 |  | 4.92 | 204.96 | 1.14 |  | 3.53 |  | 0.14 | 0.11
4 | 030412001001 | 普通灯具 | 套 | 1 |  | 49.7 | 49.7 | 27.3 |  | 16.39 |  | 3.28 | 2.73
| 6-11-6 | 普通灯具及吸顶灯 灯罩周长≤800mm | 套 | 1 |  | 49.7 | 49.7 | 27.3 |  | 16.39 |  | 3.28 | 2.73
5 | 030404034001 | 照明开关 | 个 | 1 |  | 19.24 | 19.24 | 10.43 |  | 6.52 |  | 1.25 | 1.04
| 6-6-95 | 普通开关及按钮安装 跷板暗开关 单控 ≤3联 | 套 | 1 |  | 19.24 | 19.24 | 10.43 |  | 6.52 |  | 1.25 | 1.04
6 | 030404035001 | 插座 | 个 | 2 |  | 32.67 | 65.34 | 10.43 |  | 19.95 |  | 1.25 | 1.04
| 6-6-109 | 普通插座安装 单相 明插座 电流15A以内 | 套 | 2 |  | 32.67 | 65.34 | 10.43 |  | 19.95 |  | 1.25 | 1.04
7 | 030413002001 | 凿（压)槽 | m | 5.2 |  | 69.7 | 362.44 | 56.87 |  |  | 0.32 | 6.82 | 5.69
| 6-14-5 | 附属辅助工程 剔混凝土槽 管道公称直径25mm | m | 5.2 |  | 69.7 | 362.44 | 56.87 |  |  | 0.32 | 6.82 | 5.69
8 | 031005004001 | 光排管散热器 | 组 | 1 |  | 614.06 | 614.06 | 121.45 |  | 452.62 | 0.24 | 22.08 | 17.67
分部分项工程量清单综合单价分析表
工程名称:安装工程 |  |  |  |  | 专业：第一册 结构工程 |  |  |  | 第2页 共2页
顺序号 | 项目编号(定额编号) | 项目名称 | 单位 | 数量 |  | 综合单价(元) | 综合合价(元) | 综合单价
[8 empty] | 人工费 |  | 材料费 | 机械费 | 管理费 | 利润
| 借10-1528 | 光排管散热器安装 排管长度L≤2m 公称直径100mm以内 | 组 | 1 |  | 614.06 | 614.06 | 121.45 |  | 452.62 | 0.24 | 22.08 | 17.67
9 | 031001001001 | 镀锌钢管 | m | 11.6 |  | 59.51 | 690.32 | 33.01 |  | 18.54 | 0.69 | 3.96 | 3.3
| 3-2-393 | 室内采暖镀锌钢管(螺纹连接) 公称直径40mm以内 | m | 11.6 |  | 59.51 | 690.27 | 33.01 |  | 18.54 | 0.69 | 3.96 | 3.3
10 | 031003001001 | 螺纹阀门 | 个 | 2 |  | 94.16 | 188.32 | 31.97 |  | 53.34 | 1.81 | 3.84 | 3.2
| 3-8-5 | 螺纹阀门安装 公称直径40mm以内 | 个 | 2 |  | 94.16 | 188.32 | 31.97 |  | 53.34 | 1.81 | 3.84 | 3.2
| 合计 | [5 empty] | 3058.4

## 蒙-9 措施项目清单综合单价分析表（带子目）【安装工程】
措施项目清单综合单价分析表
工程名称:安装工程 | [6 empty] | 标段：呼伦贝尔职业技术学院体育馆警卫室维修改造工程 |  |  |  | 第 1 页 共 1 页
序号 | 项目编码 | 项目名称 | 项目特征描述 | 计量 单位 | 工程量 | 综合单价 | [6 empty] | 综合合价
[6 empty] | 人工费 |  | 材料费 | 机械费 | 管理费和利润 |  | 合计
本页小计
合 计
注：本表适用于以综合单价形式计价的措施项目
表—11

## 表-11 总价措施项目清单与计价表【安装工程】
总价措施项目清单与计价表
工程名称：安装工程 |  |  | 标段：呼伦贝尔职业技术学院体育馆警卫室维修改造工程 | [5 empty] | 第 1 页 共 1 页
序号 | 项目编码 | 项目名称 |  | 计算基础 | 费率(%) | 金额(元) |  | 调整费率(%) |  | 调整后金额(元) | 备注
1 | 011707001 | 安全文明施工费 |  |  |  | 46.08
1.1 | 011707001001 | 安全文明施工与环境保护费 |  | 分部分项人工费+技术措施项目人工费 | 2 | 30.72
1.2 | 011707001002 | 临时设施费 |  | 分部分项人工费+技术措施项目人工费 | 1 | 15.36
2 | 011707005001 | 雨季施工增加费 |  | 分部分项人工费+技术措施项目人工费 | 0.5 | 7.68
3 | 011707004001 | 二次搬运费 |  | 分部分项人工费+技术措施项目人工费 | 1 | 15.36
4 | 01B001 | 特殊地区施工增加费 |  | 分部分项人工费+技术措施项目人工费 | 0
5 | 011707002001 | 夜间施工增加费
6 | 011707002002 | 白天在地下室施工增加费
7 | 011707005002 | 冬季施工增加费
合 计 | [5 empty] | 69.12
编制人（造价人员）： | [6 empty] | 复核人（造价工程师）：
注：1.“计算基础”中安全文明施工费可为“定额基价”、“定额人工费”或“定额人工费+定额机械费”，其他项目可为“定额人工费”或“定额人工费+定额机械费”。 2.按施工方案计算的措施费，若无“计算基础”和“费率”的数值，也可只填“金额”数值，但应在备注栏说明施工方案出处或计算方法。
表-11

## 表-12 其他项目清单与计价汇总表【安装工程】
其他项目清单与计价汇总表
工程名称：安装工程 |  | 标段：呼伦贝尔职业技术学院体育馆警卫室维修改造工程 |  |  | 第 1 页 共 1 页
序号 | 项目名称 |  | 金额(元) | 结算金额(元) |  | 备注
1 | 暂列金额 |  | 305.84 |  |  | 明细详见表-12-1
2 | 暂估价
2.1 | 专业工程暂估价 |  |  |  |  | 明细详见表-12-3
2.2 | 材料暂估价 |  | - |  |  | 明细详见表-12-2
3 | 计日工 |  | 150 |  |  | 明细详见表-12-4
4 | 总承包服务费 |  |  |  |  | 明细详见表-12-5
5 | 材料检验试验费
6 | 建筑工程能效测评费
7 | 工程变更及现场签证
8 | 提前竣工（赶工补偿）
9 | 无负荷联合试运转费
10 | 停窝工损失费
11 | 施工期间未完工程保护费
12 | 企业自有工人培训管理费
13 | 建筑工人实名制费
合计 |  |  | 455.84 |  |  | —
注：材料（工程设备）暂估单价进入清单项目综合单价，此处不汇总。
表-12

## 表-12-1 暂列金额表【安装工程】
暂列金额明细表
工程名称：安装工程 |  | 标段：呼伦贝尔职业技术学院体育馆警卫室维修改造工程 |  |  | 第 1 页 共 1 页
序号 | 项目名称 |  | 计量单位 | 暂定金额(元) |  | 备注
1 | 暂列金 |  | 元 | 305.84
合 计 |  |  |  | 305.84 |  | —
注：此表由招标人填写，如不能详列，也可只列暂列金额总额，投标人应将上述暂列金额计入投标总价中。
表—12—1

## 表-12-4 计日工表【安装工程】
计 日 工 表
工程名称：安装工程 |  | 标段：呼伦贝尔职业技术学院体育馆警卫室维修改造工程 | [5 empty] | 第 1 页 共 1 页
编号 | 项目名称 |  | 单位 | 暂定数量 | 实际数量 | 综合单价(元) | 合价(元)
[7 empty] | 暂定 |  | 实际
1 | 人工
1 | 计日工 |  | 工日 | 1 |  | 150 | 150
人工小计 | [6 empty] | 150
2 | 材料
材料小计
3 | 机械
机械小计
四、企业管理费和利润
总 计 | [6 empty] | 150
注：此表项目名称、暂定数量由招标人填写，编制招标控制价时，单价由招标人按有关计价规定确定；投标时，单价由投标人自主报价，按暂定数量计算合价计入投标总价中。结算时，按发承包双方确认的实际数量计算合价。
表—12—4

## 表-13 规费、税金项目清单与计价表【安装工程】
规费、税金项目计价表
工程名称：安装工程 |  | 标段：呼伦贝尔职业技术学院体育馆警卫室维修改造工程 |  |  |  | 第 1 页 共 1 页
序号 | 项目名称 |  | 计算基础 |  | 计算基数 |  | 计算费率(%) | 金额（元）
1 | 规费 |  | 环境保护税
1.4 | 环境保护税
2 | 税金 |  | 税前工程造价 |  | 3583.36 |  | 9 | 322.5
合 计 | [7 empty] | 322.5
编制人（造价人员）： |  |  |  | 复核人（造价工程师）：
表-13

## 表-23 主要材料和工程设备选用表【安装工程】
主要材料和工程设备选用表
工程名称：安装工程 | [6 empty] | 第 1 页 共 1 页
序号 | 材料设备名称 | 单位 | 市场价 | 数量 | 品牌 | 厂家 |  | 规格型号 | 备注
1 | 聚四氟乙烯生料带宽 | m | 0.09 | 24.8084 |  |  |  | 20
2 | 汽油综合 | kg | 6.86 | 0.567
3 | 机油 | kg | 9.44 | 0.27296
4 | 镀锌钢管 | m | 14.822 | 11.5652 |  |  |  | DN40
5 | 采暖室内镀锌钢管螺纹管件 | 个 | 4.2 | 7.7372 |  |  |  | DN40
6 | 黑玛钢活接头 | 个 | 7.22 | 2.02 |  |  |  | DN40
7 | 黑玛钢六角内接头 | 个 | 3.09 | 1.616 |  |  |  | DN40
8 | 散热器托钩(带膨胀螺栓) | 个 | 1.54 | 4.2
9 | 铜芯绝缘电线 | m | 2 | 83.172 |  |  |  | BV2.5mm2
10 | 铜芯绝缘电线 | m | 3.05 | 45.87 |  |  |  | BV4mm2
11 | 其他材料费 | 元 | 1 | 8.8738
12 | 水 | m3 | 5.27 | 0.52248
13 | 难燃塑料管接头 | 个 | 0.37 | 9.7637 |  |  |  | 20mm
14 | 锡基钎料 | kg | 38.61 | 0.2268
15 | 闸阀 | 个 | 40.4 | 2.02 |  |  |  | DN40
16 | 光排管散热器 | 组 | 442.48 | 1 |  |  |  | D108-2000-4
17 | 吸顶灯 | 套 | 15.02 | 1.01
18 | 单联单控开关 | 只 | 5.69 | 1.02 |  |  |  | 10A
19 | 五孔插座 | 套 | 18 | 2.04 |  |  |  | 15A
20 | 刚性阻燃管 | m | 1.86 | 40.068 |  |  |  | DN20
注：本表中所列材料设备应仅限于承包人自行采购范围内的材料设备。本表格可以按照同样的格式扩展。