## 扉-1 招标工程量清单扉页
|  | 呼伦贝尔职业技术学院体育馆门卫房维修改造工程 |  | 工程
招标工程量清单
招 标 人： |  |  | 造 价咨询人：
| (单位盖章) |  |  |  | (单位资质专用章)
法定代表人 或其授权人： |  |  | 法定代表人 或其授权人：
| (签字或盖章) |  |  |  | (签字或盖章)
编 制 人： |  |  | 复 核 人：
| (造价人员签字盖专用章) |  |  |  | (造价工程师签字盖专用章)
编 制 时 间： | 年 月 日 |  | 复 核 时 间： |  | 年 月 日
扉—1

## 表-01 总说明
总 说 明
工程名称：呼伦贝尔职业技术学院体育馆门卫房维修改造工程 |  | 第 1 页 共 2 页
编制说明 工程名称：呼伦贝尔职业技术学院体育馆门卫房维修改造工程 一、工程概况： 1.工程名称：呼伦贝尔职业技术学院体育馆门卫房维修改造工程。 2.工程地点：呼伦贝尔职业技术学院体育馆。 3.工程内容：呼伦贝尔职业技术学院体育馆门卫房维修改造工程。 二、编制范围 1.呼伦贝尔职业技术学院体育馆门卫房维修改造工程。 三、编制依据： 1.依据:《设工程工程量清单计价规范》(GB50500—2013) 2.2021届《内蒙古自治区房屋修缮工程预算定额》。 3.建设单位提供的相关资料及现场数据。 4.有关规范及标准图集。 四、考虑的施工方法与措施（依据建设单位提供做法及改造意见）： 1.门卫房地面回填土50cm，浇筑地面水稳层碎石灌浆15cm厚，然后铺设C20混凝土垫层10cm，最后水泥砂浆粘贴陶瓷地砖及踢脚线。 2.墙面水泥砂浆抹灰、找平后刮腻子两遍，乳胶漆两遍装饰。 3.天棚做石膏板吊顶，采用轻钢龙骨，面层刮腻子两遍乳胶漆两遍装饰。 4.房间开一个门洞，采用双面扣槽下18A槽钢支撑作为过梁，混凝土填满，下方拆除墙体并安装塑钢门联窗，门尺寸0.8*2.1，窗尺寸1.2*1.2。 5、房间增设一组2米长4排管暖气，安装一个开关两个插座一个吸顶灯。管线及阀门依据现场情况布置。 五、其他说明 1.本清单设置暂列金1068.18元（不含税）。 2.本清单设置计日工详见相关其他费表格。 3.本工程未设置人工实名制费用。
表-01
总 说 明
工程名称：呼伦贝尔职业技术学院体育馆门卫房维修改造工程 |  | 第 2 页 共 2 页
表-01

## 表-02 建设项目投标报价汇总表
建设项目投标报价汇总表
工程名称：呼伦贝尔职业技术学院体育馆门卫房维修改造工程 |  |  |  | 第 1 页 共 1 页
序号 | 单项工程名称 | 金额（元） | 其中: （元）
|  |  | 暂估价 |  | 安全文明施工费 | 规费
1 | 呼伦贝尔职业技术学院体育馆门卫房维修改造工程
合计
注：本表适用于工程项目招标控制价或投标报价的汇总。
表-02

## 表-03 单项工程投标报价汇总表【呼伦贝尔职业技术学院体育
单项工程投标报价汇总表
工程名称：呼伦贝尔职业技术学院体育馆门卫房维修改造工程 |  |  |  | 第 1 页 共 1 页
序号 | 单位工程名称 | 金额（元） | 其中: (元)
|  |  | 暂估价 |  | 安全文明施工费 | 规费
1 | 建筑装饰
2 | 安装工程
合计
注：本表适用于单项工程招标控制价或投标报价的汇总。暂估价包括分部分项工程中的暂估价和专业工程工程暂估价。
表—03

## 表-08 分部分项工程和单价措施项目清单与计价表【建筑装饰】
分部分项工程和单价措施项目清单与计价表
工程名称：建筑装饰 |  |  |  | 标段：呼伦贝尔职业技术学院体育馆门卫房维修改造工程 |  |  |  | 第 1 页 共 2 页
序号 | 项目编码 | 项目名称 | 项目特征描述 |  | 计量单位 | 工程量 | 金额（元）
[7 empty] | 综合单价 |  | 合价 | 其中
暂估价
整个项目
1 | 010103001001 | 回填方 | 室内房心回填土 1、材质：素土夯实 2、厚度：50cm |  | m3 | 4.2
2 | 010404001001 | 垫层 | 地面垫层 1、材质：碎石灌浆 2、厚度：150mm |  | m3 | 1.26
3 | 011101006001 | 平面砂浆找平层 | 砂浆找平 1、材质：水泥砂浆 2、厚度：2cm |  | m2 | 8.4
4 | 011102003001 | 块料楼地面 | 地面砖铺设 1、材质：陶瓷地面砖 2、结合层：水泥砂浆 |  | m2 | 8.4
5 | 011105003001 | 块料踢脚线 | 陶瓷踢脚线 1、材质：陶瓷踢脚线 |  | m2 | 0.3
6 | 011201001001 | 墙面一般抹灰 | 墙面抹灰 1、材质：水泥砂浆 2、厚度2cm |  | m2 | 16.02
7 | 011406001001 | 抹灰面油漆 | 墙面装饰 1、材质：乳胶漆墙面 2、乳胶漆两遍，刮腻子两遍 |  | m2 | 16.02
8 | 011302001001 | 吊顶天棚 | 天棚吊顶 1、材质：石膏板 2、龙骨：轻钢龙骨 3、面层装饰：乳胶漆两遍、刮腻子两遍 |  | m2 | 8.4
9 | 010606013001 | 零星钢构件 | 加固过梁安装 1、材质：18a槽钢两道 |  | t | 0.09
10 | 010507007001 | 其他构件 | 槽钢过梁填缝 1、材质：C20混凝土 |  | m3 | 0.05
11 | 011601001001 | 砖砌体拆除 | 门洞口掏砌 1、材质：红砖 2、厚度：240 3、垃圾清理及运输 |  | m2 | 3.12
12 | 010802001002 | 金属(塑钢）门 | 安装门联窗 1、材质： 塑钢门联窗 2、规格：门0.8*2.1窗1.2*1.2m |  | m2 | 3.12
13 | 010809004001 | 石材窗台板 | 窗台板安装 1、材质：石材 |  | m2 | 0.26
分部小计
本页小计
注：为计取规费等的使用，可在表中增设其中：“定额人工费”
表—08
分部分项工程和单价措施项目清单与计价表
工程名称：建筑装饰 |  |  |  | 标段：呼伦贝尔职业技术学院体育馆门卫房维修改造工程 |  |  |  | 第 2 页 共 2 页
序号 | 项目编码 | 项目名称 | 项目特征描述 |  | 计量单位 | 工程量 | 金额（元）
[7 empty] | 综合单价 |  | 合价 | 其中
暂估价
措施项目
本页小计
合 计
注：为计取规费等的使用，可在表中增设其中：“定额人工费”
表—08

## 表-11 总价措施项目清单与计价表【建筑装饰】
总价措施项目清单与计价表
工程名称：建筑装饰 |  |  | 标段：呼伦贝尔职业技术学院体育馆门卫房维修改造工程 | [5 empty] | 第 1 页 共 1 页
序号 | 项目编码 | 项目名称 |  | 计算基础 | 费率(%) | 金额(元) |  | 调整费率(%) |  | 调整后金额(元) | 备注
1 | 011707001 | 安全文明施工费
1.1 | 011707001001 | 安全文明施工与环境保护费 |  | 分部分项人工费+技术措施项目人工费 | 2
1.2 | 011707001002 | 临时设施费 |  | 分部分项人工费+技术措施项目人工费 | 1
2 | 011707005001 | 雨季施工增加费 |  | 分部分项人工费+技术措施项目人工费 | 0.5
3 | 011707004001 | 二次搬运费 |  | 分部分项人工费+技术措施项目人工费 | 1
4 | 01B001 | 特殊地区施工增加费 |  | 分部分项人工费+技术措施项目人工费 | 0
5 | 011707002001 | 夜间施工增加费
6 | 011707002002 | 白天在地下室施工增加费
7 | 011707005002 | 冬季施工增加费
合 计
编制人（造价人员）： | [6 empty] | 复核人（造价工程师）：
注：1.“计算基础”中安全文明施工费可为“定额基价”、“定额人工费”或“定额人工费+定额机械费”，其他项目可为“定额人工费”或“定额人工费+定额机械费”。 2.按施工方案计算的措施费，若无“计算基础”和“费率”的数值，也可只填“金额”数值，但应在备注栏说明施工方案出处或计算方法。
表-11

## 表-12 其他项目清单与计价汇总表【建筑装饰】
其他项目清单与计价汇总表
工程名称：建筑装饰 |  | 标段：呼伦贝尔职业技术学院体育馆门卫房维修改造工程 |  |  | 第 1 页 共 1 页
序号 | 项目名称 |  | 金额(元) | 结算金额(元) |  | 备注
1 | 暂列金额 |  | 762.34 |  |  | 明细详见表-12-1
2 | 暂估价
2.1 | 专业工程暂估价 |  |  |  |  | 明细详见表-12-3
2.2 | 材料暂估价 |  | 一 |  |  | 明细详见表-12-2
3 | 计日工 |  |  |  |  | 明细详见表-12-4
4 | 总承包服务费 |  |  |  |  | 明细详见表-12-5
5 | 材料检验试验费
6 | 建筑工程能效测评费
7 | 工程变更及现场签证
8 | 提前竣工（赶工补偿）
9 | 无负荷联合试运转费
10 | 停窝工损失费
11 | 施工期间未完工程保护费
12 | 企业自有工人培训管理费
13 | 建筑工人实名制费
合计 |  |  | 762.34 |  |  | —
注：材料（工程设备）暂估单价进入清单项目综合单价，此处不汇总。
表-12

## 表-12-1 暂列金额表【建筑装饰】
暂列金额明细表
工程名称：建筑装饰 |  | 标段：呼伦贝尔职业技术学院体育馆门卫房维修改造工程 |  |  | 第 1 页 共 1 页
序号 | 项目名称 |  | 计量单位 | 暂定金额（元） |  | 备注
1 | 暂列金 |  | 元 | 762.34
合 计 |  |  |  | 762.34 |  | —
注：此表由招标人填写，如不能详列，也可只列暂列金额总额，投标人应将上述暂列金额计入投标总价中。
表—12—1

## 表-12-4 计日工表【建筑装饰】
计 日 工 表
工程名称：建筑装饰 |  | 标段：呼伦贝尔职业技术学院体育馆门卫房维修改造工程 | [5 empty] | 第 1 页 共 1 页
编号 | 项目名称 |  | 单位 | 暂定数量 | 实际数量 | 综合单价(元) | 合价(元)
[7 empty] | 暂定 |  | 实际
1 | 人工
1 | 计日工 |  | 工日 | 1
人工小计
2 | 材料
材料小计
3 | 机械
机械小计
四、企业管理费和利润
总 计
注：此表项目名称、暂定数量由招标人填写，编制招标控制价时，单价由招标人按有关计价规定确定；投标时，单价由投标人自主报价，按暂定数量计算合价计入投标总价中。结算时，按发承包双方确认的实际数量计算合价。
表—12—4

## 表-13 规费、税金项目清单与计价表【建筑装饰】
规费、税金项目计价表
工程名称：建筑装饰 |  | 标段：呼伦贝尔职业技术学院体育馆门卫房维修改造工程 |  |  |  | 第 1 页 共 1 页
序号 | 项目名称 |  | 计算基础 |  | 计算基数 |  | 计算费率(%) | 金额（元）
1 | 规费 |  | 环境保护税
1.4 | 环境保护税
2 | 税金 |  | 税前工程造价 |  |  |  | 9
合 计
编制人（造价人员）： |  |  |  | 复核人（造价工程师）：
表-13

## 表-08 分部分项工程和单价措施项目清单与计价表【安装工程】
分部分项工程和单价措施项目清单与计价表
工程名称：安装工程 |  |  |  | 标段：呼伦贝尔职业技术学院体育馆门卫房维修改造工程 |  |  |  | 第 1 页 共 1 页
序号 | 项目编码 | 项目名称 | 项目特征描述 |  | 计量单位 | 工程量 | 金额（元）
[7 empty] | 综合单价 |  | 合价 | 其中
暂估价
整个项目
1 | 030411001001 | 配管 | 1.名称：DN20刚性阻燃管 |  | m | 37.8
2 | 030411004001 | 配线 | 1.名称：BV2.5mm2 |  | m | 71.7
3 | 030411004002 | 配线 | 1.名称：BV4mm2 |  | m | 41.7
4 | 030412001001 | 普通灯具 | 1.名称：吸顶灯 |  | 套 | 1
5 | 030404034001 | 照明开关 | 1.名称：单联单控开关 10A |  | 个 | 1
6 | 030404035001 | 插座 | 1.名称：五孔插座 15A |  | 个 | 2
7 | 030413002001 | 凿（压)槽 | 1.名称：混凝土墙开槽 管径20 |  | m | 5.2
8 | 031005004001 | 光排管散热器 | 1.名称：光排管散热器 2.规格：D108-2000-4 |  | 组 | 1
9 | 031001001001 | 镀锌钢管 | 1.名称：镀锌钢管 2.规格：DN40 |  | m | 11.6
10 | 031003001001 | 螺纹阀门 | 1.名称：闸阀 2.规格：DN40 |  | 个 | 2
分部小计
措施项目
本页小计
合 计
注：为计取规费等的使用，可在表中增设其中：“定额人工费”
表—08

## 表-11 总价措施项目清单与计价表【安装工程】
总价措施项目清单与计价表
工程名称：安装工程 |  |  | 标段：呼伦贝尔职业技术学院体育馆门卫房维修改造工程 | [5 empty] | 第 1 页 共 1 页
序号 | 项目编码 | 项目名称 |  | 计算基础 | 费率(%) | 金额(元) |  | 调整费率(%) |  | 调整后金额(元) | 备注
1 | 011707001 | 安全文明施工费
1.1 | 011707001001 | 安全文明施工与环境保护费 |  | 分部分项人工费+技术措施项目人工费 | 2
1.2 | 011707001002 | 临时设施费 |  | 分部分项人工费+技术措施项目人工费 | 1
2 | 011707005001 | 雨季施工增加费 |  | 分部分项人工费+技术措施项目人工费 | 0.5
3 | 011707004001 | 二次搬运费 |  | 分部分项人工费+技术措施项目人工费 | 1
4 | 01B001 | 特殊地区施工增加费 |  | 分部分项人工费+技术措施项目人工费 | 0
5 | 011707002001 | 夜间施工增加费
6 | 011707002002 | 白天在地下室施工增加费
7 | 011707005002 | 冬季施工增加费
合 计
编制人（造价人员）： | [6 empty] | 复核人（造价工程师）：
注：1.“计算基础”中安全文明施工费可为“定额基价”、“定额人工费”或“定额人工费+定额机械费”，其他项目可为“定额人工费”或“定额人工费+定额机械费”。 2.按施工方案计算的措施费，若无“计算基础”和“费率”的数值，也可只填“金额”数值，但应在备注栏说明施工方案出处或计算方法。
表-11

## 表-12 其他项目清单与计价汇总表【安装工程】
其他项目清单与计价汇总表
工程名称：安装工程 |  | 标段：呼伦贝尔职业技术学院体育馆门卫房维修改造工程 |  |  | 第 1 页 共 1 页
序号 | 项目名称 |  | 金额(元) | 结算金额(元) |  | 备注
1 | 暂列金额 |  | 305.84 |  |  | 明细详见表-12-1
2 | 暂估价
2.1 | 专业工程暂估价 |  |  |  |  | 明细详见表-12-3
2.2 | 材料暂估价 |  | 一 |  |  | 明细详见表-12-2
3 | 计日工 |  |  |  |  | 明细详见表-12-4
4 | 总承包服务费 |  |  |  |  | 明细详见表-12-5
5 | 材料检验试验费
6 | 建筑工程能效测评费
7 | 工程变更及现场签证
8 | 提前竣工（赶工补偿）
9 | 无负荷联合试运转费
10 | 停窝工损失费
11 | 施工期间未完工程保护费
12 | 企业自有工人培训管理费
13 | 建筑工人实名制费
合计 |  |  | 305.84 |  |  | —
注：材料（工程设备）暂估单价进入清单项目综合单价，此处不汇总。
表-12

## 表-12-1 暂列金额表【安装工程】
暂列金额明细表
工程名称：安装工程 |  | 标段：呼伦贝尔职业技术学院体育馆门卫房维修改造工程 |  |  | 第 1 页 共 1 页
序号 | 项目名称 |  | 计量单位 | 暂定金额（元） |  | 备注
1 | 暂列金 |  | 元 | 305.84
合 计 |  |  |  | 305.84 |  | —
注：此表由招标人填写，如不能详列，也可只列暂列金额总额，投标人应将上述暂列金额计入投标总价中。
表—12—1

## 表-12-4 计日工表【安装工程】
计 日 工 表
工程名称：安装工程 |  | 标段：呼伦贝尔职业技术学院体育馆门卫房维修改造工程 | [5 empty] | 第 1 页 共 1 页
编号 | 项目名称 |  | 单位 | 暂定数量 | 实际数量 | 综合单价(元) | 合价(元)
[7 empty] | 暂定 |  | 实际
1 | 人工
1 | 计日工 |  | 工日 | 1
人工小计
2 | 材料
材料小计
3 | 机械
机械小计
四、企业管理费和利润
总 计
注：此表项目名称、暂定数量由招标人填写，编制招标控制价时，单价由招标人按有关计价规定确定；投标时，单价由投标人自主报价，按暂定数量计算合价计入投标总价中。结算时，按发承包双方确认的实际数量计算合价。
表—12—4

## 表-13 规费、税金项目清单与计价表【安装工程】
规费、税金项目计价表
工程名称：安装工程 |  | 标段：呼伦贝尔职业技术学院体育馆门卫房维修改造工程 |  |  |  | 第 1 页 共 1 页
序号 | 项目名称 |  | 计算基础 |  | 计算基数 |  | 计算费率(%) | 金额（元）
1 | 规费 |  | 环境保护税
1.4 | 环境保护税
2 | 税金 |  | 税前工程造价 |  |  |  | 9
合 计
编制人（造价人员）： |  |  |  | 复核人（造价工程师）：
表-13